## Копия Реконструкция ТП-5199 - Л
Приложение № 2
Утверждено приказом № 421 от 4 августа 2020 г. Минстроя РФ
СОГЛАСОВАНО: | [9 empty] | УТВЕРЖДАЮ:
"_____" ________________ 2025 года | [12 empty] | "_____" ________________ 2025 года
Наименование редакции сметных нормативов |  |  | Территориальные сметные нормативы, предусмотренные для применения на территории Ульяновской области: - на материалы, изделия и конструкции, применяемые в строительстве (ТССЦ 81-01-2001); - на эксплуатацию строительных машин и автотранспортных средств (ТСЭМ 81-01-2001); - на строительные и специальные строительные работы (ТЕР 81-02-2001); - на монтаж оборудования (ТЕРм 81-03-2001); - на ремонтно-строительные работы (ТЕРр 81-04-2001); - на пусконаладочные работы (ТЕРп 81-05-2001); - на капитальный ремонт оборудования (ТЕРмр 81-06-2001); - на перевозки грузов для строительства (ТССЦпг 81-01-2001). | [10 empty] | Территориальные сметные нормативы, предусмотренные для применения на территории Ульяновской области: - на материалы, изделия и конструкции, применяемые в строительстве (ТССЦ 81-01-2001); - на эксплуатацию строительных машин и автотранспортных средств (ТСЭМ 81-01-2001); - на строительные и специальные строительные работы (ТЕР 81-02-2001); - на монтаж оборудования (ТЕРм 81-03-2001); - на ремонтно-строительные работы (ТЕРр 81-04-2001); - на пусконаладочные работы (ТЕРп 81-05-2001); - на капитальный ремонт оборудования (ТЕРмр 81-06-2001); - на перевозки грузов для строительства (ТССЦпг 81-01-2001).
Наименование программного продукта |  |  | "ГРАНД-Смета 2021"
г.Ульяновск, Заволжский район | [14 empty] | г.Ульяновск, Заволжский район
(наименование стройки)
Реконструкция ТП-5199 по адресу: г.Ульяновск, Заволжский район | [15 empty] | Реконструкция ТП-5199 по адресу: г.Ульяновск, Заволжский район
(наименование объекта капитального строительства)
ЛОКАЛЬНЫЙ СМЕТНЫЙ РАСЧЕТ (СМЕТА) № 12/04/2025р
Замена 1-го Автоматического выключателя и установка 1-го Автоматического выключателя ВА55-43-334730-1600А-690АС-НР230АС/220DC-ПЭ2 30АС-УХЛЗ | [16 empty] | Замена 2-х автоматических выключателей на ВА55-43-334730-1600А-690АС-НР230АС/220DC-ПЭ2 30АС-УХЛЗ 30АС-УХЛЗ
(наименование конструктивного решения)
Составлен | базисно-индексным | методом
Основание
(проектная и (или) иная техническая документация)
Составлен(а) в текущем (базисном) уровне цен
Сметная стоимость |  | 346 | (46,07) | тыс.руб.
в том числе:
| строительных работ | 1.71 | (0,17) | тыс.руб. |  | Средства на оплату труда рабочих |  |  |  |  | 15.32 | (0,43) | тыс.руб.
| монтажных работ | 21.04 | (0,72) | тыс.руб. |  | Нормативные затраты труда рабочих | [5 empty] | 46.36 | чел.час.
| оборудования | 306.81 | (44,72) | тыс.руб. |  | Нормативные затраты труда машинистов | [5 empty] | 0.93 | чел.час.
| прочих затрат | 16.44 | (0,46) | тыс.руб. |  | Расчетный измеритель конструктивного решения
№ п/п | Обоснование | Наименование работ и затрат |  |  | Единица измерения | Количество |  |  | Сметная стоимость в базисном уровне цен (в текущем уровне цен (гр. 8) для ресурсов, отсутствующих в СНБ), руб. |  |  | Индексы | Сметная стоимость в текущем уровне цен, руб.
[6 empty] | на единицу | коэффициенты | всего с учетом коэффициентов | на единицу | коэффициенты | всего
1 | 2 | 3 |  |  | 4 | 5 | 6 | 7 | 8 | 9 | 10 | 11 | 12
Раздел 1. Монтажные работы | [17 empty] | Раздел 1. Монтажные работы
1 | ТЕРм08-03-526-05 | Автомат одно-, двух-, трехполюсный, устанавливаемый на конструкции: на стене или колонне, на ток до 630 А |  |  | 4: 1 шт.; 7: 2 | [5 empty] | Автомат одно-, двух-, трехполюсный, устанавливаемый на конструкции: на стене или колонне, на ток до 630 А
| 571/пр_2022_п.84_т.3_стр.1_стб.3 | Демонтаж оборудования, пригодного для дальнейшего использования, со снятием с места установки, необходимой (частичной) разборкой и консервированием с целью длительного или кратковременного хранения ОЗП=0,7; ЭМ=0,7 к расх.; ЗПМ=0,7; МАТ=0 к расх.; ТЗМ=0,7 | [17 empty] | Демонтаж оборудования, пригодного для дальнейшего использования, со снятием с места установки, необходимой (частичной) разборкой и консервированием с целью длительного или кратковременного хранения ОЗП=0,7; ЭМ=0,7 к расх.; ЗПМ=0,7; МАТ=0 к расх.; ТЗМ=0,7
| 1 | ОТ |  |  | 8: 48.88; 9: 0.7; 10: 68.43; 11: 35.61; 12: 2437 | [7 empty] | ОТ
| 2 | ЭМ |  |  | 8: 4.07; 9: 0.7; 10: 5.7; 11: 12.48; 12: 71 | [7 empty] | ЭМ
| 3 | в т.ч. ОТм |  |  | 8: 0.14; 9: 0.7; 10: 0.2; 11: 35.61; 12: 7 | [7 empty] | в т.ч. ОТм
| 4 | М |  |  | 8: 59.5; 9: 0; 10: 0; 11: 10.25 | [7 empty] | М
|  | ЗТ |  |  | 4: чел.-ч; 5: 4.59; 7: 9.18 | [8 empty] | ЗТ
|  | ЗТм |  |  | 4: чел.-ч; 5: 0.01; 6: 0.7; 7: 0.014 | [8 empty] | ЗТм
|  | Итого по расценке |  |  | 8: 112.45; 10: 74.13; 12: 2508 | [9 empty] | Итого по расценке
|  | ФОТ |  |  | 10: 68.63; 12: 2444 | [8 empty] | ФОТ
| Пр/812-049.3-1 | НР Электротехнические установки на других объектах |  |  | 4: %; 5: 97; 7: 97; 10: 66.57; 12: 2371 | [8 empty] | НР Электротехнические установки на других объектах
| Пр/774-049.3 | СП Электротехнические установки на других объектах |  |  | 4: %; 5: 51; 7: 51; 10: 35; 12: 1246 | [8 empty] | СП Электротехнические установки на других объектах
|  | Всего по позиции |  |  | 10: 175.7; 12: 6125 | [10 empty] | Всего по позиции
2 | ТЕРм08-03-526-05 | Автомат одно-, двух-, трехполюсный, устанавливаемый на конструкции: на стене или колонне, на ток до 630 А |  |  | 4: 1 шт.; 7: 2 | [5 empty] | Автомат одно-, двух-, трехполюсный, устанавливаемый на конструкции: на стене или колонне, на ток до 630 А
| 1 | ОТ |  |  | 8: 48.88; 10: 97.76; 11: 35.61; 12: 3481 | [7 empty] | ОТ
| 2 | ЭМ |  |  | 8: 4.07; 10: 8.14; 11: 12.48; 12: 102 | [7 empty] | ЭМ
| 3 | в т.ч. ОТм |  |  | 8: 0.14; 10: 0.28; 11: 35.61; 12: 10 | [7 empty] | в т.ч. ОТм
| 4 | М |  |  | 8: 59.5; 10: 119; 11: 10.25; 12: 1220 | [7 empty] | М
|  | ЗТ |  |  | 4: чел.-ч; 5: 4.59; 7: 9.18 | [8 empty] | ЗТ
|  | ЗТм |  |  | 4: чел.-ч; 5: 0.01; 7: 0.02 | [8 empty] | ЗТм
|  | Итого по расценке |  |  | 8: 112.45; 10: 224.9; 12: 4803 | [9 empty] | Итого по расценке
|  | ФОТ |  |  | 10: 98.04; 12: 3491 | [8 empty] | ФОТ
| Пр/812-049.3-1 | НР Электротехнические установки на других объектах |  |  | 4: %; 5: 97; 7: 97; 10: 95.1; 12: 3386 | [8 empty] | НР Электротехнические установки на других объектах
| Пр/774-049.3 | СП Электротехнические установки на других объектах |  |  | 4: %; 5: 51; 7: 51; 10: 50; 12: 1780 | [8 empty] | СП Электротехнические установки на других объектах
|  | Всего по позиции |  |  | 10: 370; 12: 9969 | [10 empty] | Всего по позиции
3 | ТЕРм08-01-072-05 | Шина ответвительная - одна полоса в фазе, медная или алюминиевая сечением: до 1500 мм2 |  |  | 4: 100 м; 7: 0.04 | [5 empty] | Шина ответвительная - одна полоса в фазе, медная или алюминиевая сечением: до 1500 мм2
|  | Объем=4 / 100 | [22 empty] | Объем=4 / 100
| 1 | ОТ |  |  | 8: 1106.3; 10: 44.25; 11: 35.61; 12: 1576 | [7 empty] | ОТ
| 2 | ЭМ |  |  | 8: 756.22; 10: 30.25; 11: 12.48; 12: 378 | [7 empty] | ЭМ
| 3 | в т.ч. ОТм |  |  | 8: 229.13; 10: 9.17; 11: 35.61; 12: 327 | [7 empty] | в т.ч. ОТм
| 4 | М |  |  | 8: 433.21; 10: 17.33; 11: 10.25; 12: 178 | [7 empty] | М
|  | ЗТ |  |  | 4: чел.-ч; 5: 115; 7: 4.6 | [8 empty] | ЗТ
|  | ЗТм |  |  | 4: чел.-ч; 5: 22.42; 7: 0.8968 | [8 empty] | ЗТм
|  | Итого по расценке |  |  | 8: 2295.73; 10: 91.83; 12: 2132 | [9 empty] | Итого по расценке
|  | ФОТ |  |  | 10: 53.42; 12: 1903 | [8 empty] | ФОТ
| Пр/812-049.3-1 | НР Электротехнические установки на других объектах |  |  | 4: %; 5: 97; 7: 97; 10: 51.82; 12: 1846 | [8 empty] | НР Электротехнические установки на других объектах
| Пр/774-049.3 | СП Электротехнические установки на других объектах |  |  | 4: %; 5: 51; 7: 51; 10: 27.24; 12: 971 | [8 empty] | СП Электротехнические установки на других объектах
|  | Всего по позиции |  |  | 10: 170.89; 12: 4949 | [10 empty] | Всего по позиции
|  | Итого по разделу 1 Монтажные работы |  |  | 10: 716.59; 12: 21043 | [12 empty] | Итого по разделу 1 Монтажные работы
Раздел 2. Оборудование | [17 empty] | Раздел 2. Оборудование
4 О | Прайс-лист | Автоматический выключатель ВА55-43-334730-1600А-690АС-НР230АС/220DC-ПЭ2 30АС-УХЛЗ |  |  | шт. |  |  | 2 | 153403.49 |  | 44724.05 | 6.86 | 306807 | [5 empty] | Автоматический выключатель ВА55-43-334730-1600А-690АС-НР230АС/220DC-ПЭ2 30АС-УХЛЗ
(Оборудование)
|  | Итого по разделу 2 Оборудование |  |  | 10: 44724.05; 12: 306807 | [12 empty] | Итого по разделу 2 Оборудование
Раздел 3. Материалы | [17 empty] | Раздел 3. Материалы
5 | Прайс-лист | Шина алюминиевая АД31Т 100x10 |  |  | м |  |  | 4 | 426.94 |  | 166.63 | 10.25 | 1708 | [5 empty] | Шина алюминиевая АД31Т 100x10
(Материалы)
|  | Цена=1707,75/4 | [24 empty] | Цена=1707,75/4
|  | Итого по разделу 3 Материалы |  |  | 10: 166.63; 12: 1708 | [12 empty] | Итого по разделу 3 Материалы
Раздел 4. Пусконаладочные работы | [17 empty] | Раздел 4. Пусконаладочные работы
6 | ТЕРп01-03-002-10 | Выключатель трехполюсный напряжением до 1 кВ с: полупроводниковым расцепителем максимального тока, номинальный ток до 1600 А |  |  | 4: 1 шт.; 7: 2 | [5 empty] | Выключатель трехполюсный напряжением до 1 кВ с: полупроводниковым расцепителем максимального тока, номинальный ток до 1600 А
| 1 | ОТ |  |  | 8: 109.92; 10: 219.84; 11: 35.61; 12: 7829 | [7 empty] | ОТ
|  | ЗТ |  |  | 4: чел.-ч; 5: 11.7; 7: 23.4 | [8 empty] | ЗТ
|  | Итого по расценке |  |  | 8: 109.92; 10: 219.84; 12: 7829 | [9 empty] | Итого по расценке
|  | ФОТ |  |  | 10: 219.84; 12: 7829 | [8 empty] | ФОТ
| Пр/812-083.0-1 | НР Пусконаладочные работы: 'вхолостую' - 80%, 'под нагрузкой' - 20% |  |  | 4: %; 5: 74; 7: 74; 10: 162.68; 12: 5793 | [8 empty] | НР Пусконаладочные работы: 'вхолостую' - 80%, 'под нагрузкой' - 20%
| Пр/774-083.0 | СП Пусконаладочные работы: 'вхолостую' - 80%, 'под нагрузкой' - 20% |  |  | 4: %; 5: 36; 7: 36; 10: 79.14; 12: 2818 | [8 empty] | СП Пусконаладочные работы: 'вхолостую' - 80%, 'под нагрузкой' - 20%
|  | Всего по позиции |  |  | 10: 461.66; 12: 16440 | [10 empty] | Всего по позиции
|  | Итого по разделу 4 Пусконаладочные работы |  |  | 10: 461.66; 12: 16440 | [12 empty] | Итого по разделу 4 Пусконаладочные работы
|  | Итоги по смете: | [25 empty] | Итоги по смете:
|  | Итого прямые затраты (справочно) |  |  | 10: 777.33; 12: 18980 | [15 empty] | Итого прямые затраты (справочно)
|  | в том числе: | [26 empty] | в том числе:
|  | Оплата труда рабочих |  |  | 10: 430.28; 12: 15323 | [15 empty] | Оплата труда рабочих
|  | Эксплуатация машин |  |  | 10: 44.09; 12: 551 | [15 empty] | Эксплуатация машин
|  | в том числе оплата труда машинистов (Отм) |  |  | 10: 9.65; 12: 344 | [15 empty] | в том числе оплата труда машинистов (Отм)
|  | Материалы |  |  | 10: 302.96; 12: 3106 | [15 empty] | Материалы
|  | Строительные работы |  |  | 10: 166.63; 12: 1708 | [15 empty] | Строительные работы
|  | в том числе: | [26 empty] | в том числе:
|  | материалы |  |  | 10: 166.63; 12: 1708 | [15 empty] | материалы
|  | Монтажные работы |  |  | 10: 716.59; 12: 21043 | [15 empty] | Монтажные работы
|  | в том числе: | [26 empty] | в том числе:
|  | оплата труда |  |  | 10: 210.44; 12: 7494 | [15 empty] | оплата труда
|  | эксплуатация машин и механизмов |  |  | 10: 44.09; 12: 551 | [15 empty] | эксплуатация машин и механизмов
|  | в том числе оплата труда машинистов (ОТм) |  |  | 10: 9.65; 12: 344 | [15 empty] | в том числе оплата труда машинистов (ОТм)
|  | материалы |  |  | 10: 136.33; 12: 1398 | [15 empty] | материалы
|  | накладные расходы |  |  | 10: 213.49; 12: 7603 | [15 empty] | накладные расходы
|  | сметная прибыль |  |  | 10: 112.24; 12: 3997 | [15 empty] | сметная прибыль
|  | Оборудование |  |  | 10: 44724.05; 12: 306807 | [15 empty] | Оборудование
|  | Прочие затраты |  |  | 10: 461.66; 12: 16440 | [15 empty] | Прочие затраты
|  | Пусконаладочные работы |  |  | 10: 461.66; 12: 16440 | [15 empty] | Пусконаладочные работы
|  | в том числе: | [26 empty] | в том числе:
|  | оплата труда |  |  | 10: 219.84; 12: 7829 | [15 empty] | оплата труда
|  | накладные расходы |  |  | 10: 162.68; 12: 5793 | [15 empty] | накладные расходы
|  | сметная прибыль |  |  | 10: 79.14; 12: 2818 | [15 empty] | сметная прибыль
|  | Итого ФОТ (справочно) |  |  | 10: 439.93; 12: 15667 | [15 empty] | Итого ФОТ (справочно)
|  | Итого накладные расходы (справочно) |  |  | 10: 376.17; 12: 13396 | [15 empty] | Итого накладные расходы (справочно)
|  | Итого сметная прибыль (справочно) |  |  | 10: 191.38; 12: 6815 | [15 empty] | Итого сметная прибыль (справочно)
|  | ВСЕГО по смете |  |  | 10: 46068.93; 12: 345998 | [16 empty] | ВСЕГО по смете
|  | справочно: | [26 empty] | справочно:
|  | Затраты труда рабочих | [26 empty] | Затраты труда рабочих
|  | Затраты труда машинистов | [26 empty] | Затраты труда машинистов
|  | ПНР "вхолостую" |  |  | 10: 461.66; 12: 16440 | [15 empty] | ПНР "вхолостую"
|  | в том числе: | [26 empty] | в том числе:
|  | Доли работ не назначены |  |  | 10: 461.66; 12: 16440 | [15 empty] | Доли работ не назначены
Составил:
[должность, подпись (инициалы, фамилия)]
Проверил:
[должность, подпись (инициалы, фамилия)]